## maixcam2_parameter_record
参数/记录项 | 当前初值 | 状态 | 实测最小值 | 实测最大值 | 最终值 | 场景/证据文件 | 复测结论
固件版本 |  | 待记录
MaixPy版本 |  | 待记录
MaixVision版本 |  | 待记录
相机型号 |  | 待记录
安装高度/角度 |  | 待记录
曝光模式/设置 |  | 待记录
代码版本 |  | 待记录
光照条件 |  | 待记录
最高计划速度 |  | 待记录
误差/延迟验收限值 |  | 待记录
连续运行时长 |  | 待记录
W | 320 | 当前配置
H | 240 | 当前配置
LAB_THRESHOLDS | [[0, 56, -5, 14, -128, 12]] | 当前配置/待实测
BLUR_KERNEL_SIZE | 5 | 当前配置
MORPH_KERNEL_SIZE | 3 | 当前配置/先闭运算后开运算
Mark_trigger_x_ratio | 0.65 | 当前配置
MARK_TRIGGER_HALF_WIDTH | 34 | 当前配置
Mark_half_w | 34 | 未使用
MARK_MIN_AREA | 50 | 当前配置
MARK_MIN_PIXELS | 35 | 当前配置
MARK_MIN_HEIGHT | 14 | 当前配置
MARK_MAX_WIDTH | 28 | 当前配置
MARK_MIN_ASPECT_RATIO | 1.8 | 当前配置
MAX_JUNCTION_GAP | 12 | 当前配置
JUNCTION_CONFIRM_FRAMES | 3 | 当前配置
JUNCTION_RELEASE_FRAMES | 5 | 当前配置
M_ROI_X_RATIO | 0.05 | 当前配置
M_ROI_Y_RATIO | 0 | 当前配置
M_ROI_W_RATIO | 0.9 | 当前配置
M_ROI_H_RATIO | 0.55 | 当前配置
H_ROI_Y_RATIO | 0.425 | 当前配置
H_ROI_H_RATIO | 0.27 | 当前配置
MIN_V_ROI_HEIGHT | 24 | 当前配置
V_TO_LINE_GAP | 10 | 当前配置
L_min_area | 100 | 当前配置
L_min_pixels | 80 | 当前配置
L_min_length | 60 | 当前配置
MAX_H_slope | 0.45 | 当前配置
BINARY_WHITE_THRESHOLDS | [[200, 255]] | 当前配置
Target_Y | 73 | 当前配置
HEADING_SAMPLE_HALF_WIDTH | 60 | 当前配置